## bBL
DOI | [M]0 | T (°C) | T (K) | 1/T (K) | Conversion (%) | Measured [M]eq | R.Ln([M]eq) | Comments
10.1038/s41467-023-38916-5 | 0.5 | 40 | 313.15 | 0.0031934 | 94.29 | 0.02855 | -29.5654 | match with the reported values
| 0.5 | 40 | 313.15 | 0.0031934 | 93.89 | 0.03055 | -29.0025
| 0.5 | 40 | 313.15 | 0.0031934 | 94.33 | 0.02835 | -29.6238
| 0.5 | 50 | 323.15 | 0.0030945 | 92.84 | 0.0358 | -27.684
| 0.5 | 50 | 323.15 | 0.0030945 | 92.92 | 0.0354 | -27.7774
| 0.5 | 50 | 323.15 | 0.0030945 | 93.39 | 0.03305 | -28.3485
| 0.5 | 50 | 323.15 | 0.0030945 | 90.71 | 0.04645 | -25.5188
| 0.5 | 60 | 333.15 | 0.0030017 | 90.49 | 0.04755 | -25.3242
| 0.5 | 60 | 333.15 | 0.0030017 | 90.74 | 0.0463 | -25.5457
| 0.5 | 60 | 333.15 | 0.0030017 | 88.46 | 0.0577 | -23.7157
| 0.5 | 70 | 343.15 | 0.0029142 | 89.58 | 0.0521 | -24.5645
| 0.5 | 70 | 343.15 | 0.0029142 | 88.24 | 0.0588 | -23.5587