## bBL
DOI | [M]0 | T (°C) | T (K) | 1/T (K) | Conversion (%) | Measured [M]eq | R.Ln([M]eq) | Comments
10.1021/ma971227q | 0.6 | 10 | 283.15 | 0.0035317 | 35 | 0.39 | -7.8285 | same values as per paper - values in cal in the paper
| 0.6 | 20 | 293.15 | 0.0034112 | 32 | 0.408 | -7.4534
| 0.6 | 30 | 303.15 | 0.0032987 | 25 | 0.45 | -6.6388