## bBL
DOI | [M]0 | T (°C) | T (K) | 1/T (K) | Conversion (%) | Measured [M]eq | R.Ln([M]eq) | Comments
10.1021/ma971227q | 0.03 | 10 | 283.15 | 0.0035317 | 90 | 0.003 | -48.2972 | same values as per paper - values in cal in the paper
| 0.03 | 20 | 293.15 | 0.0034112 | 82 | 0.0054 | -43.4104
| 0.03 | 30 | 303.15 | 0.0032987 | 79 | 0.0063 | -42.1287