## bBL
DOI | [M]0 | T (°C) | T (K) | 1/T (K) | Conversion (%) | Measured [M]eq | R.Ln([M]eq) | Comments
10.1038/s41467-024-52229-1 | 6 | 10 | 283.15 | 0.0035317 | 92 | 0.48 | -6.1022
| 6 | 10 | 283.15 | 0.0035317 | 92 | 0.48 | -6.1022
| 6 | 10 | 283.15 | 0.0035317 | 92 | 0.48 | -6.1022
| 6 | 30 | 303.15 | 0.0032987 | 87 | 0.78 | -2.0657
| 6 | 30 | 303.15 | 0.0032987 | 87 | 0.78 | -2.0657
| 6 | 30 | 303.15 | 0.0032987 | 87 | 0.78 | -2.0657
| 6 | 40 | 313.15 | 0.0031934 | 84 | 0.96 | -0.33939
| 6 | 40 | 313.15 | 0.0031934 | 84 | 0.96 | -0.33939
| 6 | 40 | 313.15 | 0.0031934 | 84 | 0.96 | -0.33939
| 6 | 50 | 323.15 | 0.0030945 | 80 | 1.2 | 1.5158
| 6 | 50 | 323.15 | 0.0030945 | 80 | 1.2 | 1.5158
| 6 | 50 | 323.15 | 0.0030945 | 80 | 1.2 | 1.5158
| 6 | 60 | 333.15 | 0.0030017 | 76 | 1.44 | 3.0316
| 6 | 60 | 333.15 | 0.0030017 | 76 | 1.44 | 3.0316
| 6 | 60 | 333.15 | 0.0030017 | 76 | 1.44 | 3.0316
| 6 | 70 | 343.15 | 0.0029142 | 71 | 1.74 | 4.605
| 6 | 70 | 343.15 | 0.0029142 | 71 | 1.74 | 4.605
| 6 | 70 | 343.15 | 0.0029142 | 71 | 1.74 | 4.605